## Sheet1
Parameter | value
StartPhotoperiod_Phase | 0.2 | 0.2
EndPhotoperiod_Phase | 0.7 | 0.7
Fraction_SeedNitrogen_Remobilizable | 0.8 | 0.8
IniLeafN_Conc | 0.055 | 0.055
CarbonAlloc_Shoot | 0.5 | 0.5 | g C g-1 C
NitrogenAlloc_Shoot | 0.62 | 0.62 | g N g-1 N
C3C4_Pathway | 1 | 1
Ambient_CO2 | 420 | 350
Psychrometric_Constant | 0.067 | 0.067
Michaelis_Menten_CO2_25C | 404.9 | 404.9
Michaelis_Menten_O2_25C | 278.4 | 278.4
O2_Concentration | 210 | 210
Activation_Energy_VCMAX | 65330 | 65330
Activation_Energy_KMC | 79430 | 79430
Activation_Energy_KMO | 36380 | 36380
Activation_Energy_Dark_Respiration | 46390 | 46390
Deactivation_Energy_JMAX | 200000 | 200000
Entropy_Term_JT_Equation | 650 | 650
Maximum_Electron_Transport_Efficiency | 0.85 | 0.85
Protons_For_ATP_Synthesis | 3 | 3
Latent_Heat_Vaporization | 2400000 | 2400000
Volumetric_Heat_Capacity_Air | 1200 | 1200
Stefan_Boltzmann_Const | 5.668e-08 | 5.668e-08
Critical_root_weight_density | 0.25 | 0.25
CarbonCost_NFix | 6 | 6
Legume | 1 | 1